## COM_BND
~UC_SETS: R_E: NL |  | Wymagana minimalna produkcja energii elektrycznej z OZE [PJ]
~UC_Sets: T_E:
~UC_T
UC_N | Pset_PN | Cset_CN | LimType | UC_FLO | UC_RHSRTS~2030 | UC_RHSRTS~2035 | UC_RHSRTS~2040 | UC_RHSRTS~0 | UC_Desc
\I: Nazwa ograniczenia użytkownika | Filtr procesów: nazwa procesu | Filtr dóbr: nazwa dobra | Znak ograniczenia w równaniu | Współczynnik zmiennej VAR_FLO | Wartość prawej strony równania |  |  | Kod inter/ ekstrapolacji | Opis ograniczenia użytkownika
UC_RES_50_ANNUAL | ELC_FIN_DEM | ELC_GRID_RES | FX | 1 | 282.6 | 282.6 | 282.6 | 5
| TechName | *TechDesc | Comm-IN | Comm-OUT | EFF | CAP2ACT
| \I: Technology Name | Technology Description | Commodity Input | Commodity Output | Efficiency | Capacity to Activity Factor
| \I: Nazwa procesu | Opis procesu | Dobro na wejściu | Dobro na wyjściu | Sprawność | Przelicz
| ELC_FIN_DEM | Electricity - Final Energy Demand |  |  | 1 | 1
ELC_GRID
ELC_GRID_RES
ELC_FIN
∑_𝑝𝑟𝑜𝑐𝑒𝑠▒〖"VAR_FLO" (𝑝𝑟𝑜𝑐𝑒𝑠, "𝐸𝐿𝐸_𝑆𝑁"〗) ×"UC_FLO"≥"UC_RHSRTS" 𝑑𝑙𝑎 𝑘𝑎ż𝑑𝑒𝑔𝑜 𝑟𝑜𝑘𝑢